## Pacchetti
Descrizione pacchetto can bus |  |  | I campi legati all'equalizzazione servono come report. Il BMS riporta quali celle sta attualmente equalizzando (1 equalizzazione in corso, 0 nessuna equalizzazione in corso) |  | Ogni tensione (è in mV) letta è da 16bit. Intervallo minimo di 51,6ms (ottenuto sperimentalmente). 1 bit = 1 mV | [6 empty] | Le temperature sono raw, il dato ottenuto dai due byte deve essere diviso per 128. Il valore risultante ha unità di misura [0.1°C] |  | Messaggio 0 centralina kelly (Sinusoidal-Wave-Controller-KLS-D-8080I-8080IPS-Broadcast-CAN-Protocol.pdf) | Messaggio 1 centralina kelly (Sinusoidal-Wave-Controller-KLS-D-8080I-8080IPS-Broadcast-CAN-Protocol.pdf) | Corrente pacco batteria | Tensione pacco batteria | Tensione servizi 12V | Tensione controller motori | IVT_Msg_Result_T (è la temperatura interna della piastra di metallo del sensore) | IVT_Msg_Result_W
Nome pacchetto |  |  | BMS_OPERATION | BMS_DATA0 | BMS_DATA1 | BMS_DATA2 | BMS_DATA3 | BMS_DATA4 | BMS_DATA5 | BMS_DATA6 | BMS_DATA7 | BMS_DATA8 | BMS_NOTIFY | ENGINE_0 | ENGINE_1 | IVT_CURRENT | IVT_VOLTAGE1 | IVT_VOLTAGE2 | IVT_VOLTAGE3 | IVT_TEMP | IVT_POWER
id |  |  | 0x150 | 0x151 | 0x152 | 0x153 | 0x154 | 0x155 | 0x156 | 0x157 | 0x158 | 0x159 | 0x15A | 0x100 | 0x102 | 0x521 | 0x522 | 0x523 | 0x524 | 0x525 | 0x526
data data data data data data data data data data data data data data data data data data data data data data data data data data data data data data data data data data data data data data data data data data data data data data data data data data data data data data data data data data data data data data data data data data data data | byte 0 | bit 0 | 0 | LSB tensione cella 0 [mV] | LSB tensione cella 4 [mV] | LSB tensione cella 8 [mV] | LSB tensione cella 12 [mV] | LSB tensione cella 16 [mV] | LSB tensione cella 20 [mV] | LSB tensione cella 24 [mV] | LSB tensione cella 28 [mV] | LSB Temperatura 0 batteria | MMSB Max Corrente uscente | LSB rpm (il valore convertito corrisponde agli rpm. Non ci sono decimali. Range 0~6000) | Throttle input | 0 | 0 | 0 | 0 | 0 | 0
bit 1
bit 2
bit 3
bit 4
bit 5
bit 6
bit 7
| byte 1 | bit 0 | 0 | MSB tensione cella 0 [mV] | MSB tensione cella 4 [mV] | MSB tensione cella 8 [mV] | MSB tensione cella 12 [mV] | MSB tensione cella 16 [mV] | MSB tensione cella 20 [mV] | MSB tensione cella 24 [mV] | MSB tensione cella 28 [mV] | MSB Temperatura 0 batteria | MLSB Max Corrente uscente | MSB rpm | Controller Temperature [Celsius] (offset 40°) | 0 | 0 | 0 | 0 | 0 | 0
bit 1
bit 2
bit 3
bit 4
bit 5
bit 6
bit 7
| byte 2 | bit 0 | Equalizzazione cella 0 | LSB tensione cella 1 [mV] | LSB tensione cella 5 [mV] | LSB tensione cella 9 [mV] | LSB tensione cella 13 [mV] | LSB tensione cella 17 [mV] | LSB tensione cella 21 [mV] | LSB tensione cella 25 [mV] | LSB tensione cella 29 [mV] | LSB Temperatura 1 batteria | LMSB Max Corrente uscente | LSB motor current [0,1*Ampere] (il valore convertito deve essere diviso per 10) Range 0-4000 | Engine Temperature [Celsius] (offset 30°) | MMSB Corrente (mA) | MMSB Tensione Batterie (mV) | MMSB Tensione Servizi (mV) | MMSB Tensione (mV) | MMSB Temperatura (0.1 C°) | MMSB Potenza Istantanea (W)
|  | bit 1 | Equalizzazione cella 1
|  | bit 2 | Equalizzazione cella 2
|  | bit 3 | Equalizzazione cella 3
|  | bit 4 | Equalizzazione cella 4
|  | bit 5 | Equalizzazione cella 5
|  | bit 6 | Equalizzazione cella 6
|  | bit 7 | Equalizzazione cella 7
| byte 3 | bit 0 | Equalizzazione cella 8 | MSB tensione cella 1 [mV] | MSB tensione cella 5 [mV] | MSB tensione cella 9 [mV] | MSB tensione cella 13 [mV] | MSB tensione cella 17 [mV] | MSB tensione cella 21 [mV] | MSB tensione cella 25 [mV] | MSB tensione cella 29 [mV] | MSB Temperatura 1 batteria | LLSB Max Corrente uscente | MSB motor current | 0 | MLSB Corrente (mA) | MLSB Tensione Batterie (mV) | MLSB Tensione Servizi (mV) | MLSB Tensione (mV) | MLSB Temperatura (0.1 C°) | MLSB Potenza Istantanea (W)
|  | bit 1 | Equalizzazione cella 9
|  | bit 2 | Equalizzazione cella 10
|  | bit 3 | Equalizzazione cella 11
|  | bit 4 | Equalizzazione cella 12
|  | bit 5 | Equalizzazione cella 13
|  | bit 6 | Equalizzazione cella 14
|  | bit 7 | Equalizzazione cella 15
| byte 4 | bit 0 | Equalizzazione cella 16 | LSB tensione cella 2 [mV] | LSB tensione cella 6 [mV] | LSB tensione cella 10 [mV] | LSB tensione cella 14 [mV] | LSB tensione cella 18 [mV] | LSB tensione cella 22 [mV] | LSB tensione cella 26 [mV] | LSB tensione cella 30 [mV] | LSB Temperatura BMS | MMSB Max Corrente entrante | LSB controller voltage [0,1*Volt] (il valore convertito deve essere diviso per 10) Range 0-1800 | 0 | LMSB Corrente (mA) | LMSB Tensione Batterie (mV) | LMSB Tensione Servizi (mV) | LMSB Tensione (mV) | LMSB Temperatura (0.1 C°) | LMSB Potenza Istantanea (W)
|  | bit 1 | Equalizzazione cella 17 | [11 empty] | 0
|  | bit 2 | Equalizzazione cella 18 | [11 empty] | 0
|  | bit 3 | Equalizzazione cella 19 | [11 empty] | 0
|  | bit 4 | Equalizzazione cella 20 | [11 empty] | 0
|  | bit 5 | Equalizzazione cella 21
|  | bit 6 | Equalizzazione cella 22 | [11 empty] | 0
|  | bit 7 | Equalizzazione cella 23
| byte 5 | bit 0 | Equalizzazione cella 24 | MSB tensione cella 2 [mV] | MSB tensione cella 6 [mV] | MSB tensione cella 10 [mV] | MSB tensione cella 14 [mV] | MSB tensione cella 18 [mV] | MSB tensione cella 22 [mV] | MSB tensione cella 26 [mV] | MSB tensione cella 30 [mV] | MSB Temperatura BMS | MLSB Max Corrente entrante | MSB controller voltage | 0 | LLSB Corrente (mA) | LLSB Tensione Batterie (mV) | LLSB Tensione Servizi (mV) | LLSB Tensione (mV) | LLSB Temperatura (0.1 C°) | LLSB Potenza Istantanea (W)
|  | bit 1 | Equalizzazione cella 25
|  | bit 2 | Equalizzazione cella 26
|  | bit 3 | Equalizzazione cella 27
|  | bit 4 | Equalizzazione cella 28
|  | bit 5 | Equalizzazione cella 29
|  | bit 6 | Equalizzazione cella 30
|  | bit 7 | Equalizzazione cella 31
| byte 6 | bit 0 | 0 | LSB tensione cella 3 [mV] | LSB tensione cella 7 [mV] | LSB tensione cella 11 [mV] | LSB tensione cella 15 [mV] | LSB tensione cella 19 [mV] | LSB tensione cella 23 [mV] | LSB tensione cella 27 [mV] | LSB tensione cella 31 [mV] | 0 | LMSB Max Corrente entrante | 0 | 0 | 0 | 0 | 0 | 0 | 0 | 0
bit 1
bit 2
bit 3
bit 4
bit 5
bit 6
bit 7
| byte 7 | bit 0 | 0 | MSB tensione cella 3 [mV] | MSB tensione cella 7 [mV] | MSB tensione cella 11 [mV] | MSB tensione cella 15 [mV] | MSB tensione cella 19 [mV] | MSB tensione cella 23 [mV] | MSB tensione cella 27 [mV] | MSB tensione cella 31 [mV] | 0 | LLSB Max Corrente entrante | 0 | 0 | 0 | 0 | 0 | 0 | 0 | 0
bit 1
bit 2
bit 3
bit 4
bit 5
bit 6
bit 7

## empty
Descrizione pacchetto can bus |  |  | IVT_Msg_Result_As (con "contatore" intendo come quello dell'enel. Il dispositivo tiene uno storico della corrente che lo ha attraversato, può essere positiva o negativa) | IVT_Msg_Result_Wh (con "contatore" intendo come quello dell'enel. Il dispositivo tiene uno storico della corrente che lo ha attraversato, può essere positiva o negativa)
Nome pacchetto |  |  | IVT_COUNTER_AMPERE | IVT_COUNTER_WATT
id |  |  | 0x527 | 0x528
data data data data data data data data data data data data data data data data data data data data data data data data data data data data data data data data data data data data data data data data data data data data data data data data data data data data data data data data data data data data data data data data data data data data | byte 0 | bit 0 | 0 | 0
bit 1
bit 2
bit 3
bit 4
bit 5
bit 6
bit 7
| byte 1 | bit 0 | 0 | 0
bit 1
bit 2
bit 3
bit 4
bit 5
bit 6
bit 7
| byte 2 | bit 0 | MMSB Contatore corrente (A al secondo) | MMSB Contatore Potenza (Wh)
bit 1
bit 2
bit 3
bit 4
bit 5
bit 6
bit 7
| byte 3 | bit 0 | MLSB Contatore corrente (A al secondo) | MLSB Contatore Potenza (Wh)
bit 1
bit 2
bit 3
bit 4
bit 5
bit 6
bit 7
| byte 4 | bit 0 | LMSB Contatore corrente (A al secondo) | LMSB Contatore Potenza (Wh)
bit 1
bit 2
bit 3
bit 4
bit 5
bit 6
bit 7
| byte 5 | bit 0 | LLSB Contatore corrente (A al secondo) | LLSB Contatore Potenza (Wh)
bit 1
bit 2
bit 3
bit 4
bit 5
bit 6
bit 7
| byte 6 | bit 0 | 0 | 0
bit 1
bit 2
bit 3
bit 4
bit 5
bit 6
bit 7
| byte 7 | bit 0 | 0 | 0
bit 1
bit 2
bit 3
bit 4
bit 5
bit 6
bit 7

## Valori
identificativo | nome valore
1 | Equalizzazione cella 0 | 1 attivata, 0 disattivata
2 | Equalizzazione cella 1 | 1 attivata, 0 disattivata
3 | Equalizzazione cella 2 | 1 attivata, 0 disattivata
4 | Equalizzazione cella 3 | 1 attivata, 0 disattivata
5 | Equalizzazione cella 4 | 1 attivata, 0 disattivata
6 | Equalizzazione cella 5 | 1 attivata, 0 disattivata
7 | Equalizzazione cella 6 | 1 attivata, 0 disattivata
8 | Equalizzazione cella 7 | 1 attivata, 0 disattivata
9 | Equalizzazione cella 8 | 1 attivata, 0 disattivata
10 | Equalizzazione cella 9 | 1 attivata, 0 disattivata
11 | Equalizzazione cella 10 | 1 attivata, 0 disattivata
12 | Equalizzazione cella 11 | 1 attivata, 0 disattivata
13 | Equalizzazione cella 12 | 1 attivata, 0 disattivata
14 | Equalizzazione cella 13 | 1 attivata, 0 disattivata
15 | Equalizzazione cella 14 | 1 attivata, 0 disattivata
16 | Equalizzazione cella 15 | 1 attivata, 0 disattivata
17 | Equalizzazione cella 16 | 1 attivata, 0 disattivata
18 | Equalizzazione cella 17 | 1 attivata, 0 disattivata
19 | Equalizzazione cella 18 | 1 attivata, 0 disattivata
20 | Equalizzazione cella 19 | 1 attivata, 0 disattivata
21 | Equalizzazione cella 20 | 1 attivata, 0 disattivata
22 | Equalizzazione cella 21 | 1 attivata, 0 disattivata
23 | Equalizzazione cella 22 | 1 attivata, 0 disattivata
24 | Equalizzazione cella 23 | 1 attivata, 0 disattivata
25 | Equalizzazione cella 24 | 1 attivata, 0 disattivata
26 | Equalizzazione cella 25 | 1 attivata, 0 disattivata
27 | Equalizzazione cella 26 | 1 attivata, 0 disattivata
28 | Equalizzazione cella 27 | 1 attivata, 0 disattivata
29 | Equalizzazione cella 28 | 1 attivata, 0 disattivata
30 | Equalizzazione cella 29 | 1 attivata, 0 disattivata
31 | Equalizzazione cella 30 | 1 attivata, 0 disattivata
32 | Equalizzazione cella 31 | 1 attivata, 0 disattivata
33 | Tensione cella 0 | In mV
34 | Tensione cella 1 | In mV
35 | Tensione cella 2 | In mV
36 | Tensione cella 3 | In mV
37 | Tensione cella 4 | In mV
38 | Tensione cella 5 | In mV
39 | Tensione cella 6 | In mV
40 | Tensione cella 7 | In mV
41 | Tensione cella 8 | In mV
42 | Tensione cella 9 | In mV
43 | Tensione cella 10 | In mV
44 | Tensione cella 11 | In mV
45 | Tensione cella 12 | In mV
46 | Tensione cella 13 | In mV
47 | Tensione cella 14 | In mV
48 | Tensione cella 15 | In mV
49 | Tensione cella 16 | In mV
50 | Tensione cella 17 | In mV
51 | Tensione cella 18 | In mV
52 | Tensione cella 19 | In mV
53 | Tensione cella 20 | In mV
54 | Tensione cella 21 | In mV
55 | Tensione cella 22 | In mV
56 | Tensione cella 23 | In mV
57 | Tensione cella 24 | In mV
58 | Tensione cella 25 | In mV
59 | Tensione cella 26 | In mV
60 | Tensione cella 27 | In mV
61 | Tensione cella 28 | In mV
62 | Tensione cella 29 | In mV
63 | Tensione cella 30 | In mV
64 | Tensione cella 31 | In mV
65 | Temperatura 0 pacco batteria | In °C
66 | Temperatura 1 pacco batteria | In °C
67 | Temperatura BMS | In °C
68 | Corrente massima uscente | In mA
69 | Corrente massima entrante | In mA
70 | RPM motore | in RPM
71 | Corrente motore | In A
72 | Tensione controller motore | In V (Letta dal controller)
73 | Input accelleratore | 0 = 0%, 255 = 100%
74 | Temperatura controller | In °C
75 | Temperatura motore | In °C
76 | Corrente pacco batteria | In mA (Letta dallo shunt)
77 | Tensione batterie | In mV (Letta dallo shunt)
78 | Tensione servizi | In mV (Letta dallo shunt)
79 | Tensione controller motore | In mV (Letta dallo shunt)
80 | Temperatura shunt
81 | Potenza Shunt | In mW